## Лист1
Дефектная ведомость
Ремонт внутридомовых инженерных систем водоотведения многоквартирного дома, расположенного по адресу: Мурманская область, г. Ковдор, пл. Ленина д. 4
№ п/п | Наименование работ и затрат | Единица измерения | Количество
1 | 2 | 3 | 4
1 | РАЗБОРКА ТРУБОПРОВОДОВ ИЗ ЧУГУННЫХ КАНАЛИЗАЦИОННЫХ ТРУБ ДИАМЕТРОМ 100 ММ | М ТРУБОПРОВОДА | 120
2 | РАЗБОРКА БЕТОННЫХ ОСНОВАНИЙ | М3 | 3
3 | ПРОБИВКА В БЕТОННЫХ СТЕНАХ И ПОЛАХ ТОЛЩИНОЙ 100 ММ ОТВЕРСТИЙ ПЛОЩАДЬЮ ДО 500 СМ2 | ОТВЕРСТИЙ | 15
4 | РАЗБОРКА ОСНОВАНИЙ ПОКРЫТИЯ ПОЛОВ ЛАГ ИЗ ДОСОК И БРУСА | М2 ОСНОВАНИЯ | 20
5 | ВОССТАНОВЛЕНИЕ ОСНОВАНИЙ ПОКРЫТИЯ ПОЛА ИЗ ДОСОК И БРУСА | М2 ОСНОВАНИЯ | 20
6 | РАЗБОРКА ПОКРЫТИЙ ДОЩАТЫХ ТОЛЩИНОЙ 28 ММ | М2 ПОКРЫТИЯ | 20
7 | УСТРОЙСТВО ПОКРЫТИЙ ДОЩАТЫХ ТОЛЩИНОЙ 28 ММ | М2 ПОКРЫТИЯ | 20
8 | ПРОКЛАДКА ТРУБОПРОВОДОВ КАНАЛИЗАЦИИ ИЗ ПОЛИЭТИЛЕНОВЫХ ТРУБ ВЫСОКОЙ ПЛОТНОСТИ ДИАМЕТРОМ 110 ММ | М ТРУБОПРОВОДА | 120
9 | ЗАДЕЛКА ОТВЕРСТИЙ, ГНЁЗД И БОРОЗД В ПЕРЕКРЫТИЯХ ЖЕЛЕЗОБЕТОННЫХ ПЛОЩАДЬЮ ДО 0,2 М2 | М3 ЗАДЕЛКИ | 0.156
10 | УСТРОЙСТВО ПОДСТИЛАЮЩИХ СЛОЁВ БЕТОННЫХ | М3 | 3
11 | ПОГРУЗКА ПРИ АВТОМОБИЛЬНЫХ ПЕРЕВОЗКАХ МУСОРА СТРОИТЕЛЬНОГО С ПОГРУЗКОЙ В РУЧНУЮ | Т ГРУЗА | 5
12 | ПЕРЕВОЗКА ГРУЗОВ 1 КЛАССА АВТОМОБИЛЯМИ БОРТОВЫМИ ГРУЗОПОДЪЁМНОСТЬЮ ДО 15 Т НА РАССТОЯНИЕ ДО 20 КМ. | Т ГРУЗА | 5
Перечень дефектов и работ является примерным, может уточняться по фактическому состоянию конструкций и систем дома.
Составил: