## Лист1
Дефектная ведомость
Ремонт крыши многоквартирного дома, расположенного по адресу: Мурманская область, г. Оленегорск, ул. Бардина, д. 14.
№ п/п | Наименование работ и затрат | Единица измерения | Количество
1 | 2 | 3 | 4
1 | РАЗБОРКА МЕЛКИХ ПОКРЫТИЙ И ОБДЕЛОК ИЗ ЛИСТОВОЙ СТАЛИ ПОЯСКОВ, САНДРИКОВ, ЖЁЛОБОВ, ОТЛИВОВ, СВЕСОВ И Т.П. | 100 М ТРУБ И ПОКРЫТИЙ | 0.92
2 | РАЗБОРКА ПОКРЫТИЙ КРОВЕЛЬ ИЗ ВОЛНИСТЫХ И ПОЛУВОЛНИСТЫХ АСБЕСТОЦЕМЕНТНЫХ ЛИСТОВ | 100М2 | 6.97
3 | ДЕМОНТАЖ ПАРОИЗОЛЯЦИИ ПРОКЛАДОЧНОЙ В ОДИН СЛОЙ | 100 М2 | 6.97
4 | УСТРОЙСТВО КРОВЛИ ИЗ ПРОФИЛИРОВАННОГО ЛИСТА ПО ГОТОВЫМ ПРОГОНАМ (ЛИСТ НС-35) | 100 М2 КРОВЛИ | 6.97
5 | СМЕНА ОБРЕШЁТКИ СПЛОШНЫМ НАСТИЛОМ ИЗ ДОСОК ТОЛЩИНОЙ ДО 50 ММ (РЕМОНТ ОТДЕЛЬНЫХ КОНСТРУКТИВНЫХ ЭЛЕМЕНТОВ ЗДАНИЙ: РЕМОНТ СЛОЖНЫХ КРОВЕЛЬ) | 100М2 | 1.35
6 | РЕМОНТ ДЕРЕВЯННЫХ ЭЛЕМЕНТОВ КОНСТРУКЦИЙ КРЫШ УКРЕПЛЕНИЕ СТРОПИЛЬНЫХ НОГ РАСШИВКОЙ ДОСКАМИ С ДВУХ СТОРОН | 100 М | 0.4
7 | СМЕНА ОБРЕШЁТКИ С ПРОЗОРАМИ ИЗ БРУСКОВ ТОЛЩИНОЙ 50 ММ И ВЫШЕ (РЕМОНТ ОТДЕЛЬНЫХ КОНСТРУКТИВНЫХ ЭЛЕМЕНТОВ ЗДАНИЙ: РЕМОНТ СЛОЖНЫХ КРОВЕЛЬ) | 100М2 | 0.6
8 | РЕМОНТ ДЕРЕВЯННЫХ ЭЛЕМЕНТОВ КОНСТРУКЦИЙ КРЫШ СМЕНА ОТДЕЛЬНЫХ ЧАСТЕЙ МАУЭРЛАТОВ С ОСМОЛКОЙ И ОБЁРТЫВАНИЕМ ТОЛЬЮ (РЕМОНТ ОТДЕЛЬНЫХ КОНСТРУКТИВНЫХ ЭЛЕМЕНТОВ ЗДАНИЙ: РЕМОНТ СЛОЖНЫХ КРОВЕЛЬ) | 100М | 0.075
9 | РЕМОНТ ДЕРЕВЯННЫХ ЭЛЕМЕНТОВ КОНСТРУКЦИЙ КРЫШ СМЕНА СТРОПИЛЬНЫХ НОГ ИЗ БРЁВЕН (РЕМОНТ ОТДЕЛЬНЫХ КОНСТРУКТИВНЫХ ЭЛЕМЕНТОВ ЗДАНИЙ: РЕМОНТ СЛОЖНЫХ КРОВЕЛЬ) | 100М | 0.2
10 | УСТРОЙСТВО ПАРОИЗОЛЯЦИИ ПРОКЛАДОЧНОЙ В ОДИН СЛОЙ (РЕМОНТ ОТДЕЛЬНЫХ КОНСТРУКТИВНЫХ ЭЛЕМЕНТОВ ЗДАНИЙ: РЕМОНТ СЛОЖНЫХ КРОВЕЛЬ) | 100М2 | 6.97
11 | РЕМОНТ КИРПИЧНОЙ КЛАДКИ СТЕН ОТДЕЛЬНЫМИ МЕСТАМИ (РЕМОНТ ОТДЕЛЬНЫХ КОНСТРУКТИВНЫХ ЭЛЕМЕНТОВ ЗДАНИЙ: РЕМОНТ СЛОЖНЫХ КРОВЕЛЬ) | М3 | 0.3
12 | РЕМОНТ ЛИЦЕВОЙ ПОВЕРХНОСТИ НАРУЖНЫХ КИРПИЧНЫХ СТЕН ПРИ ГЛУБИНЕ ЗАДЕЛКИ В 1 КИРПИЧ ПЛОЩАДЬЮ В ОДНОМ МЕСТЕ ДО 1 М2 (РЕМОНТ ОТДЕЛЬНЫХ КОНСТРУКТИВНЫХ ЭЛЕМЕНТОВ ЗДАНИЙ: РЕМОНТ СЛОЖНЫХ КРОВЕЛЬ) | 100М2 | 0.2
13 | ОГРАЖДЕНИЕ КРОВЛИ ПЕРИЛАМИ (РЕМОНТ ОТДЕЛЬНЫХ КОНСТРУКТИВНЫХ ЭЛЕМЕНТОВ ЗДАНИЙ: РЕМОНТ СЛОЖНЫХ КРОВЕЛЬ) | 100М | 1.2
14 | РАЗБОРКА СЛУХОВЫХ ОКОН ПОЛУКРУГЛЫХ И ТРЕУГОЛЬНЫХ (РЕМОНТ ОТДЕЛЬНЫХ КОНСТРУКТИВНЫХ ЭЛЕМЕНТОВ ЗДАНИЙ: РЕМОНТ СЛОЖНЫХ КРОВЕЛЬ) | ШТ | 5
15 | УСТРОЙСТВО СЛУХОВЫХ ОКОН (РЕМОНТ ОТДЕЛЬНЫХ КОНСТРУКТИВНЫХ ЭЛЕМЕНТОВ ЗДАНИЙ: РЕМОНТ СЛОЖНЫХ КРОВЕЛЬ) | ШТ | 5
16 | ОГНЕБИОЗАЩИТНОЕ ПОКРЫТИЕ ДЕРЕВЯННЫХ КОНСТРУКЦИЙ СОСТАВОМ "ПИРИЛАКС" ЛЮБОЙ МОДИФИКАЦИИ ПРИ ПОМОЩИ АЭРОЗОЛЬНО-КАПЕЛЬНОГО РАСПЫЛЕНИЯ ДЛЯ ОБЕСПЕЧИВАНИЯ ПЕРВОЙ ГРУППЫ ОГНЕЗАЩИТНОЙ ЭФФЕКТИВНОСТИ ПО НПБ 251 (РЕМОНТ ОТДЕЛЬНЫХ КОНСТРУКТИВНЫХ ЭЛЕМЕНТОВ ЗДАНИЙ: РЕМОНТ СЛОЖНЫХ КРОВЕЛЬ) | 100М2 | 6.5
17 | УСТАНОВКА СТРАХОВОЧНЫХ КОЛЕЦ ВЕСОМ ДО 4 КГ (РЕМОНТ ОТДЕЛЬНЫХ КОНСТРУКТИВНЫХ ЭЛЕМЕНТОВ ЗДАНИЙ: РЕМОНТ СЛОЖНЫХ КРОВЕЛЬ) | Т | 0.006
18 | УСТРОЙСТВО ХОДОВ НА ЧЕРДАКЕ (РЕМОНТ ОТДЕЛЬНЫХ КОНСТРУКТИВНЫХ ЭЛЕМЕНТОВ ЗДАНИЙ: РЕМОНТ СЛОЖНЫХ КРОВЕЛЬ) | 100 П.М. ХОДОВ | 0.1
19 | УСТРОЙСТВО ХОДОВ НА КРОВЛЕ | 100 П.М. ХОДОВ | 0.6
20 | ПОГРУЗКА ПРИ АВТОМОБИЛЬНЫХ ПЕРЕВОЗКАХ МУСОРА СТРОИТЕЛЬНОГО С ПОГРУЗКОЙ В РУЧНУЮ | Т ГРУЗА | 3
21 | ПОГРУЗКА ПРИ АВТОМОБИЛЬНЫХ ПЕРЕВОЗКАХ МУСОРА СТРОИТЕЛЬНОГО С ПОГРУЗКОЙ ЭКСКАВАТОРОМ ЕМКОСТЬЮ КОВША ДО 0,5 М3 | Т ГРУЗА | 3
22 | ПЕРЕВОЗКА ГРУЗОВ 1 КЛАССА АВТОМОБИЛЯМИ БОРТОВЫМИ ГРУЗОПОДЪЁМНОСТЬЮ ДО 15 Т НА РАССТОЯНИЕ ДО 20 КМ. | Т ГРУЗА | 6
Перечень дефектов и работ является примерным, может уточняться по фактическому состоянию конструкций и систем дома
Составил: