## Лист1
Дефектная ведомость
Ремонт внутридомовых инженерных систем холодного водоснабжения многоквартирного дома, расположенного по адресу: Мурманская область, г. Оленегорск, ул. Бардина, д. 16
№ п/п | Наименование работ и затрат | Единица измерения | Количество
1 | 2 | 3 | 4
1 | РАЗБОРКА ТРУБОПРОВОДОВ ИЗ ВОДОГАЗОПРОВОДНЫХ ТРУБ ДИАМЕТРОМ 32 ММ | М ТРУБОПРОВОДА | 60
2 | РАЗБОРКА ТРУБОПРОВОДОВ ИЗ ВОДОГАЗОПРОВОДНЫХ ТРУБ ДИАМЕТРОМ 25 ММ | М ТРУБОПРОВОДА | 108
3 | ПРОБИВКА В БЕТОННЫХ СТЕНАХ И ПОЛАХ ТОЛЩИНОЙ 100 - 220 ММ ОТВЕРСТИЙ ПЛОЩАДЬЮ ДО 20 СМ2. | ОТВЕРСТИЙ | 20
4 | ПРОКЛАДКА ТРУБОПРОВОДОВ ВОДОСНАБЖЕНИЯ ИЗ НАПОРНЫХ ПОЛИЭТИЛЕНОВЫХ ТРУБ НИЗКОГО ДАВЛЕНИЯ СРЕДНЕГО ТИПА НАРУЖНЫМ ДИАМЕТРОМ 50 ММ | М ТРУБОПРОВОДА | 60
5 | ПРОКЛАДКА ТРУБОПРОВОДОВ ВОДОСНАБЖЕНИЯ ИЗ НАПОРНЫХ ПОЛИЭТИЛЕНОВЫХ ТРУБ НИЗКОГО ДАВЛЕНИЯ СРЕДНЕГО ТИПА НАРУЖНЫМ ДИАМЕТРОМ 32 ММ | М ТРУБОПРОВОДА | 108
6 | ЗАДЕЛКА ОТВЕРСТИЙ, ГНЁЗД И БОРОЗД В ПЕРЕКРЫТИЯХ ЖЕЛЕЗОБЕТОННЫХ ПЛОЩАДЬЮ ДО 0,1 М2 | М3 ЗАДЕЛКИ | 0.1
7 | ИЗОЛЯЦИЯ ТРУБ ЭНЕРГОФЛЕКСОМ ( ПО ПОДВАЛЬНЫМ ПОМЕЩЕНИЯМ) | М ТРУБОПРОВОДА | 80
8 | Кран шаровый ПП d 50 | ШТ | 1
9 | Кран шаровый ПП d 32 | ШТ | 9
10 | Кран шаровый ПП d 20 | ШТ | 27
11 | Тройник 50/50/50 | ШТ | 2
12 | Уголок ПП 32×90º | ШТ | 18
13 | Уголок ПП 50×90º | ШТ | 4
14 | Муфта ПП d 50 | ШТ | 6
15 | Муфта ПП d 32 | ШТ | 18
16 | Тройник ПП d50×32×50 | ШТ | 10
17 | Тройник ПП d 32×20×32 | ШТ | 27
18 | Шпилька резьбовая М8 | ШТ | 40
19 | Заглушка ПП d 50 | ШТ | 2
20 | ПОГРУЗКА ПРИ АВТОМОБИЛЬНЫХ ПЕРЕВОЗКАХ МУСОРА СТРОИТЕЛЬНОГО С ПОГРУЗКОЙ В РУЧНУЮ | Т ГРУЗА | 0.6
21 | ПЕРЕВОЗКА ГРУЗОВ 1 КЛАССА АВТОМОБИЛЯМИ БОРТОВЫМИ ГРУЗОПОДЪЁМНОСТЬЮ ДО 15 Т НА РАССТОЯНИЕ ДО 20 КМ. | Т ГРУЗА | 0.6
Перечень дефектов и работ является примерным, может уточняться по фактическому состоянию конструкций и систем дома
Составил: