## Лист1
Дефектная ведомость
Ремонт внутридомовых инженерных систем водоотведения многоквартирного дома, расположенного по адресу: Мурманская область, г. Оленегорск, ул. Бардина, д. 16
№ п/п | Наименование работ и затрат |  | Единица измерения | Количество
1 | 2 |  | 3 | 4
Раздел 1. Электромонтажные работы
1 | РАЗБОРКА ТРУБОПРОВОДОВ ИЗ ЧУГУННЫХ КАНАЛИЗАЦИОННЫХ ТРУБ ДИАМЕТРОМ 100 ММ |  | М ТРУБОПРОВОДА | 157
2 | РАЗБОРКА БЕТОННЫХ ОСНОВАНИЙ |  | М3 | 3
3 | ПРОБИВКА В БЕТОННЫХ СТЕНАХ И ПОЛАХ ТОЛЩИНОЙ 100 ММ ОТВЕРСТИЙ ПЛОЩАДЬЮ ДО 500 СМ2 |  | ОТВЕРСТИЙ | 15
4 | ПРОКЛАДКА ТРУБОПРОВОДОВ КАНАЛИЗАЦИИ ИЗ ПОЛИЭТИЛЕНОВЫХ ТРУБ ВЫСОКОЙ ПЛОТНОСТИ ДИАМЕТРОМ 110 ММ |  | М ТРУБОПРОВОДА | 157
5 | ЗАДЕЛКА ОТВЕРСТИЙ, ГНЁЗД И БОРОЗД В ПЕРЕКРЫТИЯХ ЖЕЛЕЗОБЕТОННЫХ ПЛОЩАДЬЮ ДО 0,2 М2 |  | М3 ЗАДЕЛКИ | 0.156
6 | УСТРОЙСТВО ПОДСТИЛАЮЩИХ СЛОЁВ БЕТОННЫХ |  | М3 | 3
7 | ПОГРУЗКА ПРИ АВТОМОБИЛЬНЫХ ПЕРЕВОЗКАХ МУСОРА СТРОИТЕЛЬНОГО С ПОГРУЗКОЙ В РУЧНУЮ |  | Т ГРУЗА | 5
8 | ПЕРЕВОЗКА ГРУЗОВ 1 КЛАССА АВТОМОБИЛЯМИ БОРТОВЫМИ ГРУЗОПОДЪЁМНОСТЬЮ ДО 15 Т НА РАССТОЯНИЕ ДО 20 КМ. |  | Т ГРУЗА | 5
Составил: |  | Ведущий специалист отдела капитальных ремонтов НКО "ФКР МО" Мирошников Дмитрий Григорьевич
Представитель администрации
Представитель управляющей организации
Представитель собственников МКД
Составил: