## Лист3
СОГЛАСОВАНО |  | У Т В Е Р Ж Д А Ю
Зам. генерального директора НКО "ФКР МО" |  | Генеральный директор НКО ФКР МО
_______________________ Аракельян Ю.Р. |  | ______________________Бережной Н.И.
"____" _____________2015 г. |  | " _______ " ________________ г.
ВЕДОМОСТЬ ОБЪЁМОВ РАБОТ
по капитальный ремонт общего имущества многоквартирного жилого дома, расположенного по адресу: Кольский район Мурманская область н.п. Пушной, ул. Советская, д.2. (Кровля)
П/п | Н а и м е н о в а н и е р а б о т | Единица измерения | Объем
1 | 3 | 4 | 5
Разборка кровли
1 | Смена мелких покрытий из листовой стали в кровлях из рулонных и штучных материалов карнизных свесов | 100 м покрытия | 0.25
3 | Разборка покрытий кровель из рулонных материалов | 100 м2 покрытия | 4.9
5 | Демонтаж. Устройство выравнивающих стяжек цементно-песчаных толщиной 15 мм | 100 м2 стяжки | 4.9
7 | Разборка теплоизоляции на кровле из ваты минеральной толщиной 100 мм | 100 м2 покрытия кровли | 4.9
9 | Очистка кровли от шунгизитового гравия | 100 т мусора | 0.196
Устройство кровли
11 | Огрунтовка оснований из бетона или раствора под водоизоляционный кровельный ковер битумной грунтовкой с ее приготовлением | 100 м2 кровли | 4.9
12 | Утепление покрытий плитами из минеральной ваты или перлита на битумной мастике в один слой | 100 м2 утепляемого покрытия | 4.9
13 | Утепление покрытий плитами на каждый последующий слой добавлять изменения толщины на до 40 мм | 100 м2 утепляемого покрытия | 4.9
14 | Утепление покрытий шунгизитом | 1 м3 утеплителя | 19.6201
15 | Устройство выравнивающих стяжек цементно-песчаных толщиной 15 мм | 100 м2 стяжки | 4.9
16 | Армирование подстилающих слоев и набетонок | 1 т | 1.96
17 | Устройство выравнивающих стяжек на каждый 1 мм изменения толщины добавлять (до 40 мм) | 100 м2 стяжки | 4.9
18 | Устройство примыканий кровель из наплавляемых материалов к стенам и парапетам высотой до 600 мм без фартуков | 100 м примыканий | 0.77
19 | Огрунтовка оснований из бетона или раствора под водоизоляционный кровельный ковер битумной грунтовкой с ее приготовлением | 100 м2 кровли | 4.9
20 | Устройство кровель плоских из наплавляемых материалов в два слоя | 100 м2 кровли | 4.9
21 | Ремонт кирпичной кладки стен отдельными местами | 1 м3 кладки | 0.1
24 | Ремонт штукатурки гладких фасадов по камню и бетону с земли и лесов цементно-известковым раствором площадью отдельных мест до 5 м2 толщиной слоя до 20 мм | 100 м2 отремонтированной поверхности | 0.12
26 | Окраска перхлорвиниловыми красками по подготовленной поверхности фасадов простых за 2 раза с земли и лесов | 100 м2 окрашиваемой поверхности | 0.12
Прочие работы
27 | Погрузка при автомобильных перевозках мусора строительного с погрузкой вручную | т | 38.2195
28 | Перевозка грузов I класса автомобилями-самосвалами грузоподъемностью 10 т работающих вне карьера нарасстояние до 27 км | т | 38.2195